## Sheet1
Item | Component Description | Qty | Reference Designator
1 | Solo-1 ES1946S PCI audio, 100-TQFP | 1 | U2
2 | Reg., 78L05, +5V, 100ma, SOT-89 | 1 | U1
3 | Crystal 14.318MHz | 1 | Y1
4 | Power Amplifier LM1877 | 1 | U5
5 | EEPROM 93LC46 | 1 | U7
6 | Res, 5%, 2.7, SMD, 0805, 1/10W | 2 | R32,R33
9 | Res, 5%, 2.2K, SMD, 0805, 1/10W | 10 | R1,R2,R3,R4,R5,R6,R7,R8,R15,R20
10 | Res, 5%, 7.5K, SMD, 0805, 1/10W | 2 | R10,R11
11 | Res, 5%, 10K, SMD, 0805, 1/10W | 3 | R9,R39,R40
12 | Res, 5%, 33K, SMD, 0805, 1/10W | 2 | R26,R27
13 | Res, 5%, 100K, SMD, 0805, 1/10W | 2 | R37,R38
15 | Res, 5%, 820K, SMD, 0805, 1/10W | 4 | R28,R29,R30,R31
16 | Res, 5%, 1M, SMD, 0805, 1/10W | 4 | R12,R13,R14,R19
17 | Cap, 10% 25V, .047uF, SMD, 0805 | 1 | C13
18 | Cap, 10%, 25V, 150pF, SMD, 0805 | 1 | C1
19 | Cap, 10%, 25V, 1uF, SMD, 0805 | 2 | C55,C57
20 | Cap, 10%, 680pF, SMD, 0805 | 2 | C27,C28
21 | Cap, 10%, 25V, 0.1uF, SMD, 0805 | 17 | C9,C12,C14,C20,C21,C22,C23,C35,C48,C49,C59,C61,C62,C63,C64,C66,C67
22 | Cap,10%,25V,0.01uF, SMD,0805 | 10 | C2,C3,C4,C5,C6,C24,C25,C26,C47,C50
23 | Cap,10%,25V,0.22uF, SMD,0805 | 12 | C16,C17,C18,C19,C29,C30,C31,C32,C33,C34,C46,C56
24 | Cap,Radial 20%,25V,10uF, Size.100” | 5 | C10,C11,C58,C60,C65
25 | Cap,Radial 20%,25V,47uF, Size.100” | 2 | C15,C45
26 | Cap,Radial 20%,25V,100uF,Size.100” | 1 | C44
27 | Cap,Radial 20%,16V,470uF,Size.180” | 2 | C53,C54
28 | Ferrite Bead, SMT, 0805 | 12 | L1,L2,L4,L6,L7,L8,L9,L10,L11,L12,R45, R48
28 | Stereo jack, 5 pin, 3.5mm | 3 | J4,J5,J9
30 | Stereo jack, 5 pin, 3.5mm with Screw | 1 | J8
31 | DB15 Joystic Connector | 1 | J1 ( Connector DB15 )
32 | 4x1 Header pin 2.54mm | 1 | J7 (Mono_I/O)
33 | 3x2 Header pin 2.54mm | 1 | J10 (Side Band)
34 | 4 pin Header 2mm JST B4B-PH-K | 1 | J2 (CD audio)
35 | 2-layer PCB 3.75"x4.75" | 1
36 | Bracket | 1
37 | Screw | 1
Total w/o Solo-1